## Analysis
monkey性能监控
设备名 | CPU | 内存 | 分辨率 | 网络 | 耗时 | CPU峰值 | CPU均值 | 内存峰值 | 内存均值 | fps峰值 | fps均值 | 电量测试之前 | 电量测试之后 | 上行流量峰值 | 上行流量均值 | 下行流量峰值 | 下行流量均值
OPPO_OPPO_4.4 | 2核 | 2917M | 1080x1920 | wifi | 69秒 | 86% | 51% | 98M | 35M | 60 | 60.00 | 100 | 100 | 1KB | 0KB | 0KB | 0KB

## crash
崩溃统计日志
ANR in cn.wps.moffice_eng:pushservice
// Exception from procrank:
java.io.IOException: Error running exec(). Command: [procrank] Working Directory: null Environment: null
at com.android.server.am.ANRManager$AnrDumpMgr.dumpAnrDebugInfoLocked(SourceFile:964)
at com.android.server.am.ANRManager$AnrDumpMgr.dumpAnrDebugInfo(SourceFile:832)

## EAROU8VOSKAM99I7detail
cpu(%) | men(M) | fps | battery(%) | 上行流量(KB) | 下行流量(KB)
70 | 95 | 60 | 100 | 4891 | 311
66 | 96 | 60 | 100 | 4892 | 311
0 | 97 | 60 | 100 | 4892 | 311
46 | 97 | 60 | 100 | 4892 | 311
73 | 97 | 60 | 100 | 4892 | 311
86 | 97 | 60 | 100 | 4892 | 311
74 | 97 | 60 | 100 | 4892 | 311
59 | 98 | 60 | 100 | 4893 | 311
0 | 98 | 60 | 100 | 4893 | 311
0 | 98 | 60 | 100 | 4894 | 311
46 | 95 | 60 | 100 | 4894 | 311
80 | 98 | 60 | 100 | 4894 | 311
62 | 98 | 60 | 100 | 4894 | 311
100
100